## Sheet1
Mini Blinds - Lift & Tilt
The numbers in RED can be changed to view the changes in the chart.
Blind weight in oz/sq-ft: |  |  | 6 | Based on an average weight of 4 oz/sq-ft
CTS diameter: |  |  | 0.75 | Effective diameter of the CTS25 is 0.75"
H (in) | W (in) | Sq Ft | CTS dia. | Blind Wt (lbs) | Torque (in-lb) | Torque (Nm)
24 | 24 | 4 | 0.75 | 1.5 | 0.5625 | 0.06392
36 | 36 | 9 | 0.75 | 3.375 | 1.2656 | 0.14382
48 | 48 | 16 | 0.75 | 6 | 2.25 | 0.25568
60 | 60 | 25 | 0.75 | 9.375 | 3.5156 | 0.3995
72 | 72 | 36 | 0.75 | 13.5 | 5.0625 | 0.57528
84 | 84 | 49 | 0.75 | 18.375 | 6.8906 | 0.78303
96 | 96 | 64 | 0.75 | 24 | 9 | 1.0227
108 | 108 | 81 | 0.75 | 30.375 | 11.3906 | 1.2944
The above chart is for reference only and may not be representative of all scenarios.
Results may vary.